## Troškovnik
TROŠKOVNIK
SANACIJA NERAZVRSTANE CESTE U NASELJU TOPOLJE
MJESTO RADOVA: Topolje (Općina Draž)
I. | Pripremni radovi
1. | Strojni iskop zemlje u sloju do 20 cm, utovar i odvoz na deponiju udaljenu do 5 km. Obračun po m3 | m3 | 65 | 0
2. | Čišćenje ceste od prljavštine sa pranjem vodom pod tlakom. Obračun po m2 | m2 | 1470 | 0
I. | Pripremni radovi ukupno eur |  |  | 0
II. | Radovi na izradi konstrukcije
1. | Uređenje posteljice. Ovaj rad obuhvaća grubo i fino planiranje materijala i nabijanje do tražene zbijenosti. Obračun po m2 | m2 | 325 | 0
2. | Nabava, dobava i ugradnja geotekstila 200 g/m2. Obračun po m2 | m2 | 325 | 0
3. | Izrada nosivog sloja od mehanički stabiliziranog drobljenog kamenog materijala. Rad obuhvaća dobavu i ugradnju drobljenog kamenog materijala veličine zrna 0-63 mm. Debljina kamena min 20 cm. Obračun po m3 | m3 | 65 | 0
II. | Radovi na izradi konstrukcije ukupno eur |  |  | 0
III. | Radovi na asfaltiranju
1. | Prskanje polustabilnom emulzijom 0,5kg/m2 nakon opranog starog asfalta. Obračun po m2 | m2 | 1470 | 0
2. | Presvlačenje postojećih prometnica asfaltom debljine 5 cm (AC 11), u punoj širini prometnice (max 300 cm), uključivo sa valjanjem do potebne čvrstoće.Cijena obuhvaća sav potreban materijal i rad do potpunog dovršenja. | m2 | 1470
3. | Sanacija postojećih rupa na starom asfaltu. Stavka podrazumijeva rezanje asfalta, vađenje i odvoz te ugradja novog cementnog stabiliziranog sloja u razini postojćeg starog asfalta . Obračun po kompletu | kpl | 4 | 0
III. | Radovi na asfaltiranju ukupno eur |  |  | 0
REKAPITULACIJA SVEUKUPNO
I. | Pripremni radovi |  |  | 0
II. | Radovi na izradi konstrukcije |  |  | 0
III. | Radovi na asfaltiranju |  |  | 0
| SVEUKUPNO EUR |  |  | 0
OBRAČUN POREZA NA DODANU VRIJEDNOST
| Osnovica za obračun poreza na dodanu vrijednost |  |  | 0
| Porez na dodanu vrijednost 25% |  |  | 0
| Ukupna vrijednost s porezom EUR |  |  | 0
| mjesto i datum |  |  | potpis ponuditelja
M.P.