## Rekonstrukcija staze Batina
Sanacija nogostupa u naseljima Općine Draž
R.BR. | VRSTA RADA | Jed. mjera | Količina | Jed. cijena (EUR) | Ukupno (EUR)
1. | Iskolčenje staze prema projektu | m | 375
2. | Strojno razbijanje postojeće staze sa utovarom viška materijala u vozilo te odvoz na deponiju uz plaćanje pristojbe za deponiranje | m2 | 595
3. | Strojni i ručni iskop zemlje sa utovarom viška materijala u vozilo te odvoz na deponiju. Iskop zemlje i utovar u manje prijevozno sredstvo (dumper), izvoz na deponiju uz plaćanje pristrojbe za deponiranje. | m3 | 249.9
4. | Strojno zbijanje i planiranje posteljice | m2 | 595
5. | Nabava, dobava i ugradnja geotekstila 300g | m2 | 595
6. | Nabava, dobava i ugradnja kamene mješavine 0/60mm te strojno zbijanje do potrebite zbijenosti, d=25cm | m3 | 148.75
7. | Nabava, dobava i ugradnja cementne stabilizacije, d=12cm | m3 | 71.4
8. | Nabava, dobava i ugradnja bet rubnjaka dim 8/20/100 na podlogu od betona klase C 12/15 | m | 376
9. | Nabava, dobava i ugradnja betonske kanalice dim 30/33/10 na podlogu od betona C12/15 | m | 35
10. | Nabava, dobava i ugradnja asfaltne mješavine AC 8 SURF 50/70 AG4M4 te strojno zbijanje do potrebite zbijenosti, d=4cm | m2 | 595
11. | Nabava, dobava i ugradnja betona klase C 25/30 | m3 | 18
12. | Nabava, dobava i ugradnja armaturne mreže Q335 | kg | 2546
13. | Strojno rezanje postojećeg asfalta dijamantnom pilom | m | 40
14. | Nabava, dobava i ugradnja oplate u za stranice kućnih prilaza | m2 | 55
| OSNOVICA |  |  |  | 0,00 EUR
| PDV 25% |  |  |  | 0,00 EUR
| SVEUKUPNO ZA PLATITI: |  |  |  | 0,00 EUR