## Troškovnik
OPĆINA DRAŽ Braće Radića 58 31305 DRAŽ OIB: 49476502319
TROŠKOVNIK
Za izvođenje građevinsko-obrtničkih radova na:
„Sanacija nerazvrstane ceste u naselju Gajić“
MJESTO RADOVA: Gajić (Općina Draž)
POČETAK RADOVA: Nakon uvođenja u posao - potpisivanja ugovora
Sastavio: _________________________ |  |  | PEČAT: Direktor:
I. | Pripremni radovi
1. | Strojno rezanje asfalta specijalnim alatom. U stavci uključen utovar i odvoz demontiranog asfalta na deponiju udaljenu do 5 km koju odredi Investitor. Obračun po m1 | m1 | 115
2. | Strojni iskop zemlje i/ili kamenog nabačaja u sloju do 20 cm, utovar i odvoz na deponiju udaljenu do 5 km koju odredi Investitor. Obračun po m3 | m3 | 25
2. | Čišćenje ceste od prljavštine sa pranjem vodom pod tlakom. Obračun po m2 | m2 | 1400
I. | Pripremni radovi ukupno eur |  |  | 0
II. | Radovi na izradi konstrukcije
1. | Uređenje posteljice. Ovaj rad obuhvaća grubo i fino planiranje materijala i nabijanje do tražene zbijenosti. Obračun po m2 | m2 | 85
2. | Nabava, dobava i ugradnja geotekstila 200 g/m2. Obračun po m2 | m2 | 85
3. | Izrada nosivog sloja od mehanički stabiliziranog drobljenog kamenog materijala. Rad obuhvaća dobavu i ugradnju drobljenog kamenog materijala veličine zrna 0-63 mm. Debljina kamena min 20 cm. Obračun po m3 | m3 | 25
4. | Izrada temelja i zidova (s oplatom) od armiranog betona klase betona C 25/30. Obračun je po m3 ugrađenog betona po projektiranim mjerama, a u jediničnu cijenu su uključeni nabava betona, svi prijevozi i prijenosi, izrada, montaža i demontaža potrebne oplate i skele (oplate vidljivih ploha moraju biti glatke), rad na ugradnji i njezi betona, te sav drugi potrebni rad i materijal. Armatura uključena u stavku Q335. Obračun - komplet | kpl | 1
II. | Radovi na izradi konstrukcije ukupno eur |  |  | 0
III. | Radovi na asfaltiranju
1. | Sanacija postojećih rupa na starom asfaltu. Nakon svih pripremnih radnji, te uvaljane posteljice, postavljenog geotekstila i kamenog nabačaja sa valjanjem, stavka uključuje min 10 cm izrade cementne stabilizacije u ravnini postojećeg asfalta. Cementna stabilizacija mora biti komapktna i jednolična te nabijena do potrebne zbijenosti. Obračun po m2 | m2 | 80
2. | Prskanje polustabilnom emulzijom 0,5kg/m2 nakon opranog starog asfalta. Obračun po m2 | m2 | 1400
3. | Presvlačenje postojećih prometnica asfaltom debljine 5 cm (AC 11), u punoj širini promentice (max 300 cm), uključivo sa valjanjem do potebne čvrstoće.Cijena obuhvaća sav potreban materijal i rad do potpunog dovršenja. | m2 | 1400
III. | Radovi na asfaltiranju ukupno eur |  |  | 0
IV. | Radovi na izradi bankine
1. | Izrada bankine od sitnozrnatog kamenog materijala (jalovina 0-16mm) uz planiranje i zbijanje. Stavka uključuje dobavu materijala, prijevoz, istovar,ugradbu i nabijanje. Bankina širine 50cm izvodi se obostrano uz rubove kolnika. Debljina bankine min 15 cm. Obračun po m1 | m1 | 350
IV. | Radovi na izradi bankine ukupno eur |  |  | 0
REKAPITULACIJA SVEUKUPNO
I. | Pripremni radovi
II. | Radovi na izradi konstrukcije
III. | Radovi na asfaltiranju
IV. | Radovi na izradi bankine
| SVEUKUPNO EUR |  |  | 0
OBRAČUN POREZA NA DODANU VRIJEDNOST
| Osnovica za obračun poreza na dodanu vrijednost |  |  | 0
| Porez na dodanu vrijednost 25% |  |  | 0
| Ukupna vrijednost s porezom EUR |  |  | 0